## Table 1
Pier number | Local scour depth/m | Local scour area/m2 | Local scour volume/m3 | Equivalent width/m | Median grain diameter/m2 | Flow intensity factor | River flow seasonal factor | Tidal irregularity factor
1# (A) | 8.01 | 2826.83 | 8593.28 | 3.2 | 0.018 | 1.2426 | 1.1 | 0.241
2# (A) | 6.28 | 3714.4 | 5922.8 | 4 | 0.018 | 1.2717 | 1.1 | 0.241
3# (A) | 8.11 | 4433.76 | 11182.68 | 4 | 0.018 | 1.2715 | 1.1 | 0.241
4# (A) | 8.39 | 4908.59 | 12444.78 | 4 | 0.018 | 1.2909 | 1.1 | 0.241
5# (A) | 7.58 | 3762.42 | 11365.13 | 4 | 0.018 | 1.3009 | 1.1 | 0.241
6# (A) | 6.01 | 2156.85 | 4557.51 | 3.2 | 0.018 | 1.2977 | 1.1 | 0.241
7# (B) | 4.31 | 5236.45 | 3846.07 | 8.16 | 0.14 | 1.1769 | 0.57 | 0.401
8# (B) | 4.69 | 5807.81 | 7704.99 | 3.89 | 0.14 | 1.1376 | 0.57 | 0.401
9# (C) | 17.03 | 21275.31 | 63484.56 | 44 | 0.19 | 1.0729 | 0.69 | 0.573
10# (D) | 10.67 | 13797.58 | 16034.03 | 12 | 0.196 | 1.0113 | 1.12 | 0.561
11# (D) | 6.24 | 6503.88 | 6704.32 | 11.35 | 0.196 | 1.0254 | 1.12 | 0.561
12# (E) | 3.61 | 804.34 | 1258.49 | 6.25 | 0.16 | 1.0157 | 0.95 | 0.556
13# (E) | 2.74 | 2753.92 | 1200.42 | 6.25 | 0.16 | 1.0117 | 0.95 | 0.556
14# (E) | 4.58 | 2536.31 | 3280.31 | 6.25 | 0.16 | 1.0106 | 0.95 | 0.556
15# (E) | 3.89 | 689.34 | 746.84 | 6.25 | 0.16 | 1.0113 | 0.95 | 0.556
16# (E) | 5.23 | 8578.18 | 9808.14 | 22.8 | 0.16 | 1.0096 | 0.95 | 0.556
17# (E) | 8.63 | 7897.45 | 17468.58 | 30.5 | 0.16 | 1.0098 | 0.95 | 0.556
18# (E) | 10.32 | 6283.77 | 23386.4 | 30.5 | 0.16 | 1.0092 | 0.95 | 0.556
19# (E) | 3.28 | 2205.97 | 1514.21 | 22.8 | 0.16 | 1.0114 | 0.95 | 0.556
20# (F) | 4.42 | N/A | N/A | 10.69 | 0.04 | 1.1416 | 1.67 | 0.34
21# (G) | 19.06 | N/A | N/A | 33 | 0.14 | 1.0137 | 0.98 | 0.588
22# (H) | 15.4 | N/A | N/A | 31 | 0.12 | 1.0031 | 0.94 | 0.58
Pier of Bridge I
Ⅰ | 7.78 | 4653.28 | 8946.43 | 6.46 | 0.1 | 1.0431 | 1.52 | 0.573
Ⅱ | 7.17 | 5597.69 | 6961.12 | 6.46 | 0.1 | 1.0437 | 1.52 | 0.573
1.0437
1.0431

## Table 2
Pier number | Measured local scour depth/m | Measured local scour area/m2 | Measured local scour volume/m3 | Predicted local scour depth/m | Predicted local scour area/m2 | Predicted local scour volume/m3
1# (A) | 8.01 | 2826.83 | 8593.28 | 7.77 | 3288.27 | 7184.85
2# (A) | 6.28 | 3714.4 | 5922.8 | 7.67 | 3752.16 | 7492.09
3# (A) | 8.11 | 4433.76 | 11182.68 | 7.67 | 3751.77 | 11529.28
4# (A) | 8.39 | 4908.59 | 12444.78 | 7.29 | 3793.17 | 13322.22
5# (A) | 7.58 | 3762.42 | 11365.13 | 7.11 | 3821.51 | 9257.77
6# (A) | 6.01 | 2156.85 | 4557.51 | 6.66 | 3360.24 | 4205.36
7# (B) | 4.31 | 5236.45 | 3846.07 | 5.15 | 5391.49 | 5171.26
8# (B) | 4.69 | 5807.81 | 7704.99 | 5.08 | 3958.91 | 6130.44
9# (C) | 17.03 | 21275.31 | 63484.56 | 17.2 | 21992.85 | 74518.88
10# (D) | 10.67 | 13797.58 | 16034.03 | 9.52 | 8273.35 | 34894.61
11# (D) | 6.24 | 6503.88 | 6704.32 | 3.6 | 2866.21 | 9623.23
12# (E) | 3.61 | 804.34 | 1258.49 | 2.61 | 1403.42 | 657.71
13# (E) | 2.74 | 2753.92 | 1200.42 | 3.71 | 2062.15 | 1677.3
14# (E) | 4.58 | 2536.31 | 3280.31 | 4.15 | 2338.53 | 2626.14
15# (E) | 3.89 | 689.34 | 746.84 | 3.84 | 2141.59 | 606.54
16# (E) | 5.23 | 8578.18 | 9808.14 | 7.15 | 5511.41 | 10124.97
17# (E) | 8.63 | 7897.45 | 17468.58 | 7.74 | 6379.3 | 15340.12
18# (E) | 10.32 | 6283.77 | 23386.4 | 8.37 | 6952.95 | 14630.16
19# (E) | 3.28 | 2205.97 | 1514.21 | 5.83 | 4403.51 | 1634.02
20# (F) | 4.42 | N/A | N/A | 8.24 | N/A | N/A
21# (G) | 19.06 | N/A | N/A | 16.89 | N/A | N/A
22# (H) | 15.4 | N/A | N/A | 13.54 | N/A | N/A

## Table 3
Baseline | PierName | Measured scour depth /m | Predicted scour depth/m
HEC18 | Ⅰ# | 7.78 | 9.21
HEC18 | Ⅱ# | 7.17 | 7.51
HEC18 | 10# | 10.67 | 8.41
HEC18 | 21# | 19.06 | 8.31
HEC18 | 22# | 15.4 | 8.4
Froehlich | Ⅰ# | 7.78 | 12.82
Froehlich | Ⅱ# | 7.17 | 12.16
Froehlich | 10# | 10.67 | 21.3
Froehlich | 21# | 19.06 | 50.62
Froehlich | 22# | 15.4 | 47.13
Sheppard | Ⅰ# | 7.78 | 5.42
Sheppard | Ⅱ# | 7.17 | 4.76
Sheppard | 10# | 10.67 | 8.75
Sheppard | 21# | 19.06 | 16.35
Sheppard | 22# | 15.4 | 15.44
Jain | Ⅰ# | 7.78 | 10.11
Jain | Ⅱ# | 7.17 | 8.96
Jain | 10# | 10.67 | 15.35
Jain | 21# | 19.06 | 30.81
Jain | 22# | 15.4 | 28.95
Chinese 65_2 | Ⅰ# | 7.78 | 15.77
Chinese 65_2 | Ⅱ# | 7.17 | 10.05
Chinese 65_2 | 10# | 10.67 | 8.88
Chinese 65_2 | 21# | 19.06 | 21.02
Chinese 65_2 | 22# | 15.4 | 25.32
Zhang et.al | Ⅰ# | 7.78 | 7.66
Zhang et.al | Ⅱ# | 7.17 | 4.27
Zhang et.al | 10# | 10.67 | 7.67
Zhang et.al | 21# | 19.06 | 14.65
Zhang et.al | 22# | 15.4 | 15.79
Han et.al | Ⅰ# | 7.78 | 8.52
Han et.al | Ⅱ# | 7.17 | 6.31
Han et.al | 10# | 10.67 | 10.29
Han et.al | 21# | 19.06 | 13.28
Han et.al | 22# | 15.4 | 12.81